## Sheet1
Index | Quantity | Part Number | Manufacturer Part Number | Description | Unit Price | Extended Price USD
1 | 16 | 497-15383-1-ND | LSM6DS3TR | IMU ACCEL/GYRO I2C/SPI 14VFLGA | 2.749 | 43.98
2 | 10 | 497-17764-1-ND | VL53L1CXV0FY/1 | SENSOR OPTICAL 4M I2C | 6.386 | 63.86
3 | 10 | AP2112K-3.3TRG1DICT-ND | AP2112K-3.3TRG1 | IC REG LINEAR 3.3V 600MA SOT25 | 0.355 | 3.55
4 | 10 | MBR120VLSFT1GOSCT-ND | MBR120VLSFT1G | DIODE SCHOTTKY 20V 1A SOD123FL | 0.331 | 3.31
5 | 100 | 399-3138-1-ND | C0805C106K9PACTU | CAP CER 10UF 6.3V X5R 0805 | 0.0526 | 5.26
6 | 200 | 311-10.0KHRCT-ND | RC0603FR-0710KL | RES SMD 10K OHM 1% 1/10W 0603 | 0.0094 | 1.88
7 | 10 | 401-1426-1-ND | KMR211GLFS | SWITCH TACTILE SPST-NO 0.05A 32V | 0.47 | 4.7
8 | 200 | 311-1.0KGRCT-ND | RC0603JR-071KL | RES SMD 1K OHM 5% 1/10W 0603 | 0.0077 | 1.54
9 | 200 | 311-4.70KHRCT-ND | RC0603FR-074K7L | RES SMD 4.7K OHM 1% 1/10W 0603 | 0.0094 | 1.88
10 | 25 | 350-2038-1-ND | 5988110107F | LED RED CLEAR 0805 SMD | 0.282 | 7.05
11 | 25 | 350-2044-6-ND | 5988170107F | LED GREEN CLEAR 0805 SMD | 0.562 | 14.05
12 | 25 | 475-2488-1-ND | LO R976-PS-1 | LED ORANGE DIFFUSED 0805 SMD | 0.201 | 5.03
13 | 25 | MMBT2222A-FDICT-ND | MMBT2222A-7-F | TRANS NPN 40V 0.6A SMD SOT23-3 | 0.1136 | 2.84
14 | 10 | MCP73831T-2ACI/OTCT-ND | MCP73831T-2ACI/OT | IC CONTROLLR LI-ION 4.2V SOT23-5 | 0.56 | 5.6
15 | 100 | 311-4055-1-ND | CC0603KRX7R6BB104 | CAP CER 0.1UF 10V X7R 0603 | 0.04 | 4
16 | 2 | 1528-2756-ND | 4023 | MICRO B USB CONNECTORS - PACK OF | 2.95 | 5.9
17 | 100 | 1276-1182-1-ND | CL10A105KP8NNNC | CAP CER 1UF 10V X5R 0603 | 0.017 | 1.7
18 | 10 | 336-4146-1-ND | CP2104-F03-GMR | IC SGL USB-TO-UART BRIDGE 24QFN | 1.65 | 16.5
19 | 9 |  | OSHPARK | PCB Design with rush processing |  | 74.9
20 | 9 | PID: 2491 | Adafruit | ESP-12F Wifi Module |  | 62.55
21 | 20 | PID: 4023 | Adafruit | MicroUSB Connectors |  | 5.9
|  |  |  | Total |  | 335.98
|  |  |  | Per Board |  | 37.3311