## Sheet1
Index | Designator | Supplier | Quantity | Part Number | Manufacturer Part Number | Description | Unit Price | Extended Price USD
1 |  |  | 16 | 497-15383-1-ND | LSM6DS3TR | IMU ACCEL/GYRO I2C/SPI 14VFLGA | 2.749 | 43.98
2 |  |  | 10 | 497-17764-1-ND | VL53L1CXV0FY/1 | SENSOR OPTICAL 4M I2C | 6.386 | 63.86
3 |  |  | 10 | AP2112K-3.3TRG1DICT-ND | AP2112K-3.3TRG1 | IC REG LINEAR 3.3V 600MA SOT25 | 0.355 | 3.55
4 |  |  | 10 | MBR120VLSFT1GOSCT-ND | MBR120VLSFT1G | DIODE SCHOTTKY 20V 1A SOD123FL | 0.331 | 3.31
5 |  |  | 100 | ‎399-3138-6-ND‎ | C0805C106K9PACTU | CAP CER 10UF 6.3V X5R 0805 | 0.0526 | 5.26
6 |  |  | 200 | ‎311-10.0KHRDKR-ND‎ | RC0603FR-0710KL | RES SMD 10K OHM 1% 1/10W 0603 | 0.0094 | 1.88
7 |  |  | 10 | Digikey | KMR211GLFS | SWITCH TACTILE SPST-NO 0.05A 32V | 0.47 | 4.7
8 |  |  | 200 | ‎311-1.0KGRDKR-ND‎ | RC0603JR-071KL | RES SMD 1K OHM 5% 1/10W 0603 | 0.0077 | 1.54
9 |  |  | 200 | ‎311-4.70KHRDKR-ND‎ | RC0603FR-074K7L | RES SMD 4.7K OHM 1% 1/10W 0603 | 0.0094 | 1.88
10 |  |  | 25 | ‎160-1738-6-ND‎ | 5988110107F | LED RED CLEAR 0805 SMD | 0.282 | 7.05
11 |  |  | 25 | 350-2044-6-ND | 5988170107F | LED GREEN CLEAR 0805 SMD | 0.562 | 14.05
12 |  |  | 25 | 475-2488-1-ND | LO R976-PS-1 | LED ORANGE DIFFUSED 0805 SMD | 0.201 | 5.03
13 |  |  | 25 | MMBT2222A-FDICT-ND | MMBT2222A-7-F | TRANS NPN 40V 0.6A SMD SOT23-3 | 0.1136 | 2.84
14 |  |  | 10 | MCP73831T-2ACI/OTCT-ND | MCP73831T-2ACI/OT | IC CONTROLLR LI-ION 4.2V SOT23-5 | 0.56 | 5.6
15 |  |  | 100 | 311-4055-1-ND | CC0603KRX7R6BB104 | CAP CER 0.1UF 10V X7R 0603 | 0.04 | 4
16 |  |  | 2 | 1528-2756-ND | 4023 | MICRO B USB CONNECTORS - PACK OF | 2.95 | 5.9
17 |  |  | 100 | 1276-1182-1-ND | CL10A105KP8NNNC | CAP CER 1UF 10V X5R 0603 | 0.017 | 1.7
18 |  |  | 10 | 336-4146-1-ND | CP2104-F03-GMR | IC SGL USB-TO-UART BRIDGE 24QFN | 1.65 | 16.5
20 |  |  | 9 | PID: 2491 | Adafruit | ESP-12F Wifi Module |  | 62.55
1 | U4 | RS Components | 25 | 110-6552P | LSM6DS3TR | IMU/ Accel/Gyro 12C 14VFLGA | 2.254 | 56.36 | reel
2 | U5 | Digikey | 20 | ‎497-17764-6-ND‎ | ‎VL53L1CXV0FY/1‎ | SENSOR OPTICAL 4M I2C | 6.155 | 123.1 | reel
3 | U2 | Digikey | 20 | ‎AP2112K-3.3TRG1DIDKR-ND‎ | AP2112K-3.3TRG1‎ | IC REG LINEAR 3.3V 600MA SOT25 | 0.701 | 14.02 | reel
5 | C2, C3,C6, C8, | Digikey | 100 | ‎399-3138-6-ND‎ | C0805C106K9PACTU‎ | CAP CER 10UF 6.3V X5R 0805 | 0.1179 | 11.79 | reel
6 | R1, R3, R4, R5, R7,R9, R14 | Digikey | 200 | ‎311-10.0KHRDKR-ND‎ | RC0603FR-0710KL‎ | RES SMD 10K OHM 1% 1/10W 0603 | 0.0434 | 8.68 | reel
7 | SW2 | Digikey | 20 | ‎401-1426-6-ND‎ | KMR211GLFS | SWITCH TACTILE SPST-NO 0.05A 32V | 0.809 | 16.18 | reel
8 | R2, R8, R10, R12, R13 | Digikey | 200 | ‎311-1.0KGRDKR-ND‎ | RC0603JR-071KL‎ | RES SMD 1K OHM 5% 1/10W 0603 | 0.0452 | 8.4 | reel
9 | R15, R16 | Digikey | 200 | ‎311-4.70KHRDKR-ND‎ | ‎RC0603FR-074K7L‎ | RES SMD 4.7K OHM 1% 1/10W 0603 | 0.0434 | 8.68 | reel
10 | D5 | Digikey | 100 | ‎160-1738-6-ND‎ | LTW-170TK‎ | LED WHITE 0805 SMD | 0.2823 | 28.23 | reel
11 | Q1, Q2 | Digikey | 50 | MMBT2222A-FDIDKR-ND‎ | MMBT2222A-7-F‎ | TRANS NPN 40V 0.6A SMD SOT23-3 | 0.2524 | 12.62 | reel
12 | U3 | Digikey | 25 | MCP73831T-2ACI/OTDKR-ND‎ | ‎MCP73831T-2ACI/OT‎ | IC CONTROLLR LI-ION 4.2V SOT23-5 | 0.75 | 18.75 | reel
13 | C1, C4, C5 | Digikey | 200 | ‎311-4055-6-ND‎ | CC0603KRX7R6BB104‎ | CAP CER 0.1UF 10V X7R 0603 | 0.071 | 14.2 | reel
14 | D4 | Digikey | 20 | ‎SM5817PL-TPMSDKR-ND‎ | SM5817PL-TP‎ | DIODE SCHOTTKY 20V 1A SOD123FL | 0.67 | 13.4 | reel
15 | X4 | Digikey | 20 | ‎732-3155-6-ND‎ | 629105136821‎ | CONN RCPT USB2.0 MICRO B SMD R/A | 1.542 | 30.84 | reel
16 | C7 | Digikey | 200 | ‎1276-1182-6-ND‎ | ‎CL10A105KP8NNNC | CAP CER 1UF 10V X5R 0603 | 0.0504 | 10.08 | reel
17 | IC1 | Digikey | 20 | 336-4146-6-ND‎ | CP2104-F03-GMR‎ | IC SGL USB-TO-UART BRIDGE 24QFN | 2 | 40 | reel
18 | X1 | Digikey | 20 | ‎455-1749-6-ND‎ | S2B-PH-SM4-TB(LF)(SN)‎ | CONN HEADER SMD R/A 2POS 2MM | 0.847 | 16.94 | reel
19 | X2 | Adafruit | 20 | PRODUCT ID: 2491 | ESP8266 SMT Module - ESP-12F | ESP8266 SMT Module - Esp-12F | 6.26 | 93.9 | Individual units